## N1+ .. +WWC2
Sys. | Nr | Szt. | Typ | Nazwa | Wymiary | [13 empty] | Materiał | Pow. [m2] | Pow. całk. [m2] | Producent | Uwagi
N1 | 1 | 1 | RFC* | Prostokątny króciec elastyczny | a= | 330 | b= | 850 | l= | 100 | [8 empty] | stal ocynk. | 0 |  | Ogólne
N1 | 2 | 1 | UA | Redukcja asymetryczna | a= | 330 | b= | 850 | c= | 300 | d= | 300 | l= | 400 | e= | -308 | f= | -64 | stal ocynk. | 1.1 | 1.1 | Ogólne | PAROC HVAC Lamella Mat AluCoat 80 (3.09 kg)
N1 | 3 | 3 | BS | Łuk symetryczny | alfa= | 90 | a= | 300 | b= | 300 | e= | 50 | f= | 50 | r= | 100 |  |  | stal ocynk. | 0.87 | 2.62 | Ogólne | PAROC HVAC Lamella Mat AluCoat 80 (2.45 kg)
N1 | 4 | 1 | K | Przewód prostokątny | a= | 300 | b= | 300 | l= | 371 | [8 empty] | stal ocynk. | 0.45 | 0.45 | Ogólne | PAROC HVAC Lamella Mat AluCoat 80 (1.58 kg)
N1 | 5 | 1 | RRD1*+0 | Podstawa dachowa prostokątna | a= | 300 | b= | 300 | l= | 940 | A= | 500 | B= | 500 |  |  |  |  | stal ocynk. | 0 |  | Ogólne
N1 | 6 | 1 | BS | Łuk symetryczny | alfa= | 90 | a= | 300 | b= | 300 | e= | 50 | f= | 50 | r= | 100 |  |  | stal ocynk. | 0.87 | 0.87 | Ogólne | PAROC HVAC Lamella Mat AluCoat Fix 40 (1.22 kg)
N1 | 7 | 1 | UA | Redukcja asymetryczna | a= | 300 | b= | 300 | c= | 300 | d= | 600 | l= | 300 | e= | 150 | f= | 0 | stal ocynk. | 0.54 | 0.54 | Ogólne | PAROC HVAC Lamella Mat AluCoat Fix 40 (0.76 kg)
N1 | 8 | 1 | RS1* | Tłumik kanałowy prostokątny | a= | 300 | b= | 600 | l= | 1500 | [8 empty] | stal ocynk. | 0 |  | Ogólne | PAROC HVAC Lamella Mat AluCoat Fix 40 (35 kg/m³)
N1 | 9 | 1 | RA | Asymetryczne przejście koło/prostokąt | a= | 300 | b= | 600 | d= | 355 | g= | 60 | l= | 300 | e= | -123 | f= | 28 | stal ocynk. | 0.58 | 0.58 | Ogólne | PAROC HVAC Lamella Mat AluCoat Fix 40 (0.82 kg)
N1 | 10 | 1 | ATE | Symetryczny trójnik 90 stopni | d1= | 355 | d3= | 355 | l1= | 440 | [8 empty] | stal ocynk. | 0.99 | 0.99 | Ogólne | PAROC HVAC Lamella Mat AluCoat Fix 40 (1.38 kg)
N1 | 11 | 1 | TUBE* | Przewód okrągły | d1= | 355 | l1= | 1.24 m | [10 empty] | stal ocynk. | 1.38 | 1.38 | Ogólne | PAROC HVAC Lamella Mat AluCoat Fix 40 (0.28 kg)
N1 | 12 | 2 | BGE | Kolano prasowane | alfa= | 90 | r= | 1 | d1= | 355 | [8 empty] | stal ocynk. | 0.93 | 1.86 | Ogólne | PAROC HVAC Lamella Mat AluCoat Fix 40 (1.30 kg)
N1 | 13 | 1 | TUBE* | Przewód okrągły | d1= | 355 | l1= | 3.00 m | [10 empty] | stal ocynk. | 3.34 | 3.34 | Ogólne | PAROC HVAC Lamella Mat AluCoat Fix 40 (0.67 kg)
N1 | 14 | 2 | KSH/fi-1-P 325x225 | Kratka wentylacyjna na kanały okrągłe | L= | 325 | H= | 225 | D= | 356 | [8 empty] | stal ocynk. | 0 |  | RDJ Klima
N1 | 15 | 1 | TUBE* | Przewód okrągły | d1= | 355 | l1= | 1.90 m | [10 empty] | stal ocynk. | 2.12 | 2.12 | Ogólne | PAROC HVAC Lamella Mat AluCoat Fix 40 (0.43 kg)
N1 | 16 | 1 | USE | Redukcja symetryczna | d1= | 355 | d2= | 315 | l1= | 85 | [8 empty] | stal ocynk. | 0.23 | 0.23 | Ogólne | PAROC HVAC Lamella Mat AluCoat Fix 40 (0.32 kg)
N1 | 17 | 1 | TUBE* | Przewód okrągły | d1= | 315 | l1= | 0.85 m | [10 empty] | stal ocynk. | 0.84 | 0.84 | Ogólne | PAROC HVAC Lamella Mat AluCoat Fix 40 (0.19 kg)
N1 | 18 | 1 | TUBE* | Przewód okrągły | d1= | 315 | l1= | 2.00 m | [10 empty] | stal ocynk. | 1.98 | 1.98 | Ogólne | PAROC HVAC Lamella Mat AluCoat Fix 40 (0.45 kg)
N1 | 19 | 4 | KSH/fi-1-P 325x225 | Kratka wentylacyjna na kanały okrągłe | L= | 325 | H= | 225 | D= | 316 | [8 empty] | stal ocynk. | 0 |  | RDJ Klima
N1 | 20 | 1 | TUBE* | Przewód okrągły | d1= | 315 | l1= | 1.52 m | [10 empty] | stal ocynk. | 1.5 | 1.5 | Ogólne | PAROC HVAC Lamella Mat AluCoat Fix 40 (0.34 kg)
N1 | 21 | 4 | BGE | Kolano prasowane | alfa= | 45 | r= | 1 | d1= | 315 | [8 empty] | stal ocynk. | 0.37 | 1.47 | Ogólne | PAROC HVAC Lamella Mat AluCoat Fix 40 (0.51 kg)
N1 | 22 | 2 | TUBE* | Przewód okrągły | d1= | 315 | l1= | 0.42 m | [10 empty] | stal ocynk. | 0.41 | 0.83 | Ogólne | PAROC HVAC Lamella Mat AluCoat Fix 40 (0.09 kg)
N1 | 23 | 1 | TUBE* | Przewód okrągły | d1= | 315 | l1= | 0.30 m | [10 empty] | stal ocynk. | 0.3 | 0.3 | Ogólne | PAROC HVAC Lamella Mat AluCoat Fix 40 (0.07 kg)
N1 | 24 | 1 | TUBE* | Przewód okrągły | d1= | 315 | l1= | 1.80 m | [10 empty] | stal ocynk. | 1.78 | 1.78 | Ogólne | PAROC HVAC Lamella Mat AluCoat Fix 40 (0.40 kg)
N1 | 25 | 1 | BGE | Kolano prasowane | alfa= | 90 | r= | 1 | d1= | 315 | [8 empty] | stal ocynk. | 0.73 | 0.73 | Ogólne | PAROC HVAC Lamella Mat AluCoat Fix 40 (1.03 kg)
N1 | 26 | 1 | TUBE* | Przewód okrągły | d1= | 315 | l1= | 3.00 m | [10 empty] | stal ocynk. | 2.97 | 2.97 | Ogólne | PAROC HVAC Lamella Mat AluCoat Fix 40 (0.67 kg)
N1 | 27 | 1 | DFA | Zaślepka żeńska | d1= | 315 | [12 empty] | stal ocynk. | 0.14 | 0.14 | Ogólne | PAROC HVAC Lamella Mat AluCoat Fix 40 (0.19 kg)
N1 | 28 | 1 | USE | Redukcja symetryczna | d1= | 355 | d2= | 160 | l1= | 243 | [8 empty] | stal ocynk. | 0.4 | 0.4 | Ogólne | PAROC HVAC Lamella Mat AluCoat Fix 40 (0.57 kg)
N1 | 29 | 1 | CD1*+0 | Przepustnica okrągła | d= | 160 | l= | 160 | [10 empty] | stal ocynk. | 0 |  | Ogólne | PAROC HVAC Lamella Mat AluCoat Fix 40 (35 kg/m³)
N1 | 30 | 1 | TUBE* | Przewód okrągły | d1= | 160 | l1= | 2.26 m | [10 empty] | stal ocynk. | 1.14 | 1.14 | Ogólne | PAROC HVAC Lamella Mat AluCoat Fix 40 (0.51 kg)
N1 | 31 | 4 | BGE | Kolano prasowane | alfa= | 90 | r= | 1 | d1= | 160 | [8 empty] | stal ocynk. | 0.19 | 0.76 | Ogólne | PAROC HVAC Lamella Mat AluCoat Fix 40 (0.27 kg)
N1 | 32 | 1 | TUBE* | Przewód okrągły | d1= | 160 | l1= | 1.92 m | [10 empty] | stal ocynk. | 0.96 | 0.96 | Ogólne | PAROC HVAC Lamella Mat AluCoat Fix 40 (0.43 kg)
N1 | 33 | 1 | TUBE* | Przewód okrągły | d1= | 160 | l1= | 0.12 m | [10 empty] | stal ocynk. | 0.06 | 0.06 | Ogólne | PAROC HVAC Lamella Mat AluCoat Fix 40 (0.03 kg)
N1 | 34 | 1 | TUBE* | Przewód okrągły | d1= | 160 | l1= | 0.45 m | [10 empty] | stal ocynk. | 0.23 | 0.23 | Ogólne | PAROC HVAC Lamella Mat AluCoat Fix 40 (0.10 kg)
N1 | 35 | 1 | ATE | Symetryczny trójnik 90 stopni | d1= | 160 | d3= | 160 | l1= | 215 | [8 empty] | stal ocynk. | 0.23 | 0.23 | Ogólne | PAROC HVAC Lamella Mat AluCoat Fix 40 (0.33 kg)
N1 | 36 | 1 | FLEX | Przewód elastyczny | d= | 160 | l= | 0.86 m | [10 empty] | stal ocynk. | 0.43 | 0.43 | Ogólne | PAROC HVAC Lamella Mat AluCoat Fix 40 (0.61 kg)
N1 | 37 | 2 | NSS-2/1000-SRIPw/160 | Nawiewnik szczelinowy ze skrzynką rozprężną | L= | 1000 | H= | 104 | n= | 2 | D= | 160 | BD= | 250 | k= | 1 |  |  | stal | 0 |  | RDJ Klima | PAROC HVAC Lamella Mat AluCoat Fix 40 (35 kg/m³)
N1 | 38 | 1 | TUBE* | Przewód okrągły | d1= | 160 | l1= | 1.24 m | [10 empty] | stal ocynk. | 0.62 | 0.62 | Ogólne | PAROC HVAC Lamella Mat AluCoat Fix 40 (0.28 kg)
N1 | 39 | 1 | FLEX | Przewód elastyczny | d= | 160 | l= | 0.83 m | [10 empty] | stal ocynk. | 0.42 | 0.42 | Ogólne | PAROC HVAC Lamella Mat AluCoat Fix 40 (0.58 kg)
N1 |  | 3 | MFA | Złączka mufowa | d1= | 355 | [12 empty] | ocynk | 0.15 | 0.45 | Ogólne | PAROC HVAC Lamella Mat AluCoat Fix 40 (0.21 kg)
N1 |  | 1 | MFA | Złączka mufowa | d1= | 160 | [12 empty] | ocynk | 0.05 | 0.05 | Ogólne | PAROC HVAC Lamella Mat AluCoat Fix 40 (0.07 kg)
Sys. | Nr | Szt. | Typ | Nazwa | Wymiary | [13 empty] | Materiał | Pow. [m2] | Pow. całk. [m2] | Producent | Uwagi
N2 | 1 | 1 | RFC* | Prostokątny króciec elastyczny | a= | 1220 | b= | 1220 | l= | 100 | [8 empty] | stal ocynk. | 0 |  | Ogólne
N2 | 2 | 1 |  | Redukcja asymetryczna | a= | 1220 | b= | 1220 | c= | 600 | d= | 600 | l= | 500 | e= | -268 | f= | 0 | stal ocynk. | 2.98 | 2.98 | Ogólne | PAROC HVAC Lamella Mat AluCoat 80 (8.36 kg)
N2 | 3 | 1 | K | Przewód prostokątny | a= | 600 | b= | 600 | l= | 336 | [8 empty] | stal ocynk. | 0.81 | 0.81 | Ogólne | PAROC HVAC Lamella Mat AluCoat 80 (1.42 kg)
N2 | 4 | 1 | K | Przewód prostokątny | a= | 600 | b= | 600 | l= | 1500 | [8 empty] | stal ocynk. | 3.6 | 3.6 | Ogólne | PAROC HVAC Lamella Mat AluCoat 80 (11.42 kg)
N2 | 5 | 1 | BS | Łuk symetryczny | alfa= | 90 | a= | 600 | b= | 600 | e= | 50 | f= | 50 | r= | 100 |  |  | stal ocynk. | 2.88 | 2.88 | Ogólne | PAROC HVAC Lamella Mat AluCoat 80 (8.06 kg)
N2 | 6 | 1 | K | Przewód prostokątny | a= | 600 | b= | 600 | l= | 374 | [8 empty] | stal ocynk. | 0.9 | 0.9 | Ogólne | PAROC HVAC Lamella Mat AluCoat 80 (2.85 kg)
N2 | 7 | 1 | RRD1*+0 | Podstawa dachowa prostokątna | a= | 600 | b= | 600 | l= | 1100 | A= | 800 | B= | 800 |  |  |  |  | stal ocynk. | 0 |  | Ogólne
N2 | 8 | 1 | BS | Łuk symetryczny | alfa= | 90 | a= | 600 | b= | 600 | e= | 50 | f= | 50 | r= | 50 |  |  | stal ocynk. | 2.69 | 2.69 | Ogólne | PAROC HVAC Lamella Mat AluCoat Fix 40 (3.76 kg)
N2 | 9 | 1 | TR2* | Trójnik prosty z okrągłym odejściem | a= | 600 | b= | 600 | d= | 250 | l= | 450 | e= | 225 | f= | 150 |  |  | stal ocynk. | 1.17 | 1.17 | Ogólne | PAROC HVAC Lamella Mat AluCoat Fix 40 (1.64 kg)
N2 | 10 | 1 | CD1*+0 | Przepustnica okrągła | d= | 250 | l= | 150 | [10 empty] | stal ocynk. | 0 |  | Ogólne | PAROC HVAC Lamella Mat AluCoat Fix 40 (35 kg/m³)
N2 | 11 | 1 | TUBE* | Przewód okrągły | d1= | 250 | l1= | 0.70 m | [10 empty] | stal ocynk. | 0.55 | 0.55 | Ogólne | PAROC HVAC Lamella Mat AluCoat Fix 40 (0.12 kg)
N2 | 12 | 3 | BGE | Kolano prasowane | alfa= | 90 | r= | 1 | d1= | 250 | [8 empty] | stal ocynk. | 0.46 | 1.39 | Ogólne | PAROC HVAC Lamella Mat AluCoat Fix 40 (0.65 kg)
N2 | 13 | 1 | TUBE* | Przewód okrągły | d1= | 250 | l1= | 1.43 m | [10 empty] | stal ocynk. | 1.12 | 1.12 | Ogólne | PAROC HVAC Lamella Mat AluCoat Fix 40 (0.32 kg)
N2 | 14 | 1 | ATE | Symetryczny trójnik 90 stopni | d1= | 250 | d3= | 250 | l1= | 315 | [8 empty] | stal ocynk. | 0.54 | 0.54 | Ogólne | PAROC HVAC Lamella Mat AluCoat Fix 40 (0.75 kg)
N2 | 15 | 1 | TUBE* | Przewód okrągły | d1= | 250 | l1= | 3.00 m | [10 empty] | stal ocynk. | 2.35 | 2.35 | Ogólne | PAROC HVAC Lamella Mat AluCoat Fix 40 (0.67 kg)
N2 | 16 | 1 | TUBE* | Przewód okrągły | d1= | 250 | l1= | 0.78 m | [10 empty] | stal ocynk. | 0.61 | 0.61 | Ogólne | PAROC HVAC Lamella Mat AluCoat Fix 40 (0.17 kg)
N2 | 17 | 2 | ATE | Symetryczny trójnik 90 stopni | d1= | 250 | d3= | 160 | l1= | 215 | [8 empty] | stal ocynk. | 0.38 | 0.76 | Ogólne | PAROC HVAC Lamella Mat AluCoat Fix 40 (0.53 kg)
N2 | 18 | 1 | TUBE* | Przewód okrągły | d1= | 160 | l1= | 0.29 m | [10 empty] | stal ocynk. | 0.15 | 0.15 | Ogólne | PAROC HVAC Lamella Mat AluCoat Fix 40 (0.07 kg)
N2 | 19 | 9 | CD1*+0 | Przepustnica okrągła | d= | 160 | l= | 160 | [10 empty] | stal ocynk. | 0 |  | Ogólne | PAROC HVAC Lamella Mat AluCoat Fix 40 (35 kg/m³)
N2 | 20 | 1 | FLEX | Przewód elastyczny | d= | 160 | l= | 0.68 m | [10 empty] | stal ocynk. | 0.34 | 0.34 | Ogólne | PAROC HVAC Lamella Mat AluCoat Fix 40 (0.48 kg)
N2 | 21 | 5 | ZWN-160 | Anemostat okrągły | D2= | 160 | [12 empty] | stal | 0 |  | RDJ Klima | PAROC HVAC Lamella Mat AluCoat Fix 40 (35 kg/m³)
N2 | 22 | 1 | TUBE* | Przewód okrągły | d1= | 250 | l1= | 0.90 m | [10 empty] | stal ocynk. | 0.71 | 0.71 | Ogólne | PAROC HVAC Lamella Mat AluCoat Fix 40 (0.20 kg)
N2 | 23 | 1 | TUBE* | Przewód okrągły | d1= | 250 | l1= | 1.10 m | [10 empty] | stal ocynk. | 0.86 | 0.86 | Ogólne | PAROC HVAC Lamella Mat AluCoat Fix 40 (0.25 kg)
N2 | 24 | 1 | TUBE* | Przewód okrągły | d1= | 250 | l1= | 2.60 m | [10 empty] | stal ocynk. | 2.04 | 2.04 | Ogólne | PAROC HVAC Lamella Mat AluCoat Fix 40 (0.58 kg)
N2 | 25 | 2 | TUBE* | Przewód okrągły | d1= | 160 | l1= | 0.30 m | [10 empty] | stal ocynk. | 0.15 | 0.3 | Ogólne | PAROC HVAC Lamella Mat AluCoat Fix 40 (0.07 kg)
N2 | 26 | 1 | FLEX | Przewód elastyczny | d= | 160 | l= | 1.21 m | [10 empty] | stal ocynk. | 0.61 | 0.61 | Ogólne | PAROC HVAC Lamella Mat AluCoat Fix 40 (0.85 kg)
N2 | 27 | 1 | USE | Redukcja symetryczna | d1= | 250 | d2= | 200 | l1= | 99 | [8 empty] | stal ocynk. | 0.17 | 0.17 | Ogólne | PAROC HVAC Lamella Mat AluCoat Fix 40 (0.24 kg)
N2 | 28 | 1 | ATE | Symetryczny trójnik 90 stopni | d1= | 200 | d3= | 200 | l1= | 265 | [8 empty] | stal ocynk. | 0.35 | 0.35 | Ogólne | PAROC HVAC Lamella Mat AluCoat Fix 40 (0.48 kg)
N2 | 29 | 1 | TUBE* | Przewód okrągły | d1= | 200 | l1= | 0.25 m | [10 empty] | stal ocynk. | 0.16 | 0.16 | Ogólne | PAROC HVAC Lamella Mat AluCoat Fix 40 (0.06 kg)
N2 | 30 | 1 | CD1*+0 | Przepustnica okrągła | d= | 200 | l= | 150 | [10 empty] | stal ocynk. | 0 |  | Ogólne | PAROC HVAC Lamella Mat AluCoat Fix 40 (35 kg/m³)
N2 | 31 | 1 | BGE | Kolano prasowane | alfa= | 90 | r= | 1 | d1= | 200 | [8 empty] | stal ocynk. | 0.3 | 0.3 | Ogólne | PAROC HVAC Lamella Mat AluCoat Fix 40 (0.41 kg)
N2 | 32 | 1 | FLEX | Przewód elastyczny | d= | 200 | l= | 0.68 m | [10 empty] | stal ocynk. | 0.43 | 0.43 | Ogólne | PAROC HVAC Lamella Mat AluCoat Fix 40 (0.60 kg)
N2 | 33 | 1 | ASN-4-412x412-SRI/200 | Anemostat wywiewny ze skrzynką rozprężną | L= | 412 | H= | 412 | D= | 200 | BD= | 330 | k= | 1 |  |  |  |  | stal | 0 |  | RDJ Klima | PAROC HVAC Lamella Mat AluCoat Fix 40 (35 kg/m³)
N2 | 34 | 1 | USE | Redukcja symetryczna | d1= | 200 | d2= | 160 | l1= | 85 | [8 empty] | stal ocynk. | 0.1 | 0.1 | Ogólne | PAROC HVAC Lamella Mat AluCoat Fix 40 (0.15 kg)
N2 | 35 | 8 | BGE | Kolano prasowane | alfa= | 90 | r= | 1 | d1= | 160 | [8 empty] | stal ocynk. | 0.19 | 1.52 | Ogólne | PAROC HVAC Lamella Mat AluCoat Fix 40 (0.27 kg)
N2 | 36 | 1 | TUBE* | Przewód okrągły | d1= | 160 | l1= | 0.50 m | [10 empty] | stal ocynk. | 0.25 | 0.25 | Ogólne | PAROC HVAC Lamella Mat AluCoat Fix 40 (0.11 kg)
N2 | 37 | 1 | FLEX | Przewód elastyczny | d= | 160 | l= | 1.21 m | [10 empty] | stal ocynk. | 0.61 | 0.61 | Ogólne | PAROC HVAC Lamella Mat AluCoat Fix 40 (0.85 kg)
N2 | 38 | 2 | USE | Redukcja symetryczna | d1= | 250 | d2= | 160 | l1= | 154 | [8 empty] | stal ocynk. | 0.22 | 0.43 | Ogólne | PAROC HVAC Lamella Mat AluCoat Fix 40 (0.30 kg)
N2 | 39 | 1 | TUBE* | Przewód okrągły | d1= | 160 | l1= | 0.52 m | [10 empty] | stal ocynk. | 0.26 | 0.26 | Ogólne | PAROC HVAC Lamella Mat AluCoat Fix 40 (0.12 kg)
N2 | 40 | 1 | FLEX | Przewód elastyczny | d= | 160 | l= | 1.25 m | [10 empty] | stal ocynk. | 0.63 | 0.63 | Ogólne | PAROC HVAC Lamella Mat AluCoat Fix 40 (0.88 kg)
N2 | 41 | 1 | UA | Redukcja asymetryczna | a= | 600 | b= | 600 | c= | 600 | d= | 500 | l= | 300 | e= | 50 | f= | 0 | stal ocynk. | 0.8 | 0.8 | Ogólne | PAROC HVAC Lamella Mat AluCoat Fix 40 (1.13 kg)
N2 | 42 | 1 | K | Przewód prostokątny | a= | 600 | b= | 500 | l= | 520 | [8 empty] | stal ocynk. | 1.14 | 1.14 | Ogólne | PAROC HVAC Lamella Mat AluCoat Fix 40 (1.57 kg)
N2 | 43 | 1 | TR1* | Trójnik prosty z prostokątnym odejściem | a= | 600 | b= | 500 | g= | 500 | h= | 500 | l= | 700 | e= | 350 | f= | 300 | stal ocynk. | 1.74 | 1.74 | Ogólne | PAROC HVAC Lamella Mat AluCoat Fix 40 (2.44 kg)
[5 empty] | l3= | 100
N2 | 44 | 1 | RD1* | Przepustnica prostokątna | a= | 500 | b= | 500 | l= | 150 | [8 empty] | stal ocynk. | 0 |  | Ogólne | PAROC HVAC Lamella Mat AluCoat Fix 40 (35 kg/m³)
N2 | 45 | 1 | TR2* | Trójnik prosty z okrągłym odejściem | a= | 500 | b= | 500 | d= | 315 | l= | 515 | e= | 258 | f= | 250 |  |  | stal ocynk. | 1.15 | 1.15 | Ogólne | PAROC HVAC Lamella Mat AluCoat Fix 40 (1.61 kg)
N2 | 46 | 8 | CD1*+0 | Przepustnica okrągła | d= | 315 | l= | 150 | [10 empty] | stal ocynk. | 0 |  | Ogólne | PAROC HVAC Lamella Mat AluCoat Fix 40 (35 kg/m³)
N2 | 47 | 1 | FLEX | Przewód elastyczny | d= | 315 | l= | 0.49 m | [10 empty] | stal ocynk. | 0.48 | 0.48 | Ogólne
N2 | 48 | 8 | PS1-H | Anemostat perforowany+Skrzynka rozprężna typ H #NAZWA? +Montaż 600x600 | d= | 315, d1=315, d2=0, A=595, Waga skrzynki: kg | [12 empty] | Stal i aluminium | 0 |  | LINDAB | PS1-H-2-315-1
N2 | 49 | 1 | UA | Redukcja asymetryczna | a= | 500 | b= | 500 | c= | 500 | d= | 400 | l= | 250 | e= | 0 | f= | 0 | stal ocynk. | 0.54 | 0.54 | Ogólne | PAROC HVAC Lamella Mat AluCoat Fix 40 (0.75 kg)
N2 | 50 | 1 | K | Przewód prostokątny | a= | 500 | b= | 400 | l= | 250 | [8 empty] | stal ocynk. | 0.45 | 0.45 | Ogólne | PAROC HVAC Lamella Mat AluCoat Fix 40 (0.99 kg)
N2 | 51 | 2 | TR2* | Trójnik prosty z okrągłym odejściem | a= | 500 | b= | 400 | d= | 315 | l= | 515 | e= | 258 | f= | 250 |  |  | stal ocynk. | 1.05 | 2.09 | Ogólne | PAROC HVAC Lamella Mat AluCoat Fix 40 (1.46 kg)
N2 | 52 | 1 | FLEX | Przewód elastyczny | d= | 315 | l= | 0.46 m | [10 empty] | stal ocynk. | 0.45 | 0.45 | Ogólne | PAROC HVAC Lamella Mat AluCoat Fix 40 (0.64 kg)
N2 | 53 | 1 | FLEX | Przewód elastyczny | d= | 315 | l= | 0.87 m | [10 empty] | stal ocynk. | 0.86 | 0.86 | Ogólne | PAROC HVAC Lamella Mat AluCoat Fix 40 (1.20 kg)
N2 | 54 | 1 | UA | Redukcja asymetryczna | a= | 500 | b= | 400 | c= | 400 | d= | 400 | l= | 250 | e= | 0 | f= | -100 | stal ocynk. | 0.45 | 0.45 | Ogólne | PAROC HVAC Lamella Mat AluCoat Fix 40 (0.63 kg)
N2 | 55 | 1 | TR2* | Trójnik prosty z okrągłym odejściem | a= | 400 | b= | 400 | d= | 315 | l= | 515 | e= | 258 | f= | 200 |  |  | stal ocynk. | 0.94 | 0.94 | Ogólne | PAROC HVAC Lamella Mat AluCoat Fix 40 (1.32 kg)
N2 | 56 | 1 | FLEX | Przewód elastyczny | d= | 315 | l= | 0.44 m | [10 empty] | stal ocynk. | 0.43 | 0.43 | Ogólne | PAROC HVAC Lamella Mat AluCoat Fix 40 (0.60 kg)
N2 | 57 | 1 | UA | Redukcja asymetryczna | a= | 400 | b= | 400 | c= | 400 | d= | 350 | l= | 300 | e= | 0 | f= | 0 | stal ocynk. | 0.49 | 0.49 | Ogólne | PAROC HVAC Lamella Mat AluCoat Fix 40 (0.68 kg)
N2 | 58 | 1 | CR2* | Czwórnik prosty z okrągłym odejściem | a= | 400 | b= | 350 | d1= | 315 | l= | 515 | e= | 258 | f= | 200 |  |  | stal ocynk. | 1.01 | 1.01 | Ogólne | PAROC HVAC Lamella Mat AluCoat Fix 40 (1.41 kg)
N2 | 59 | 1 | FLEX | Przewód elastyczny | d= | 315 | l= | 1.09 m | [10 empty] | stal ocynk. | 1.08 | 1.08 | Ogólne | PAROC HVAC Lamella Mat AluCoat Fix 40 (1.51 kg)
N2 | 60 | 1 | FLEX | Przewód elastyczny | d= | 315 | l= | 0.74 m | [10 empty] | stal ocynk. | 0.73 | 0.73 | Ogólne | PAROC HVAC Lamella Mat AluCoat Fix 40 (1.02 kg)
N2 | 61 | 1 | UA | Redukcja asymetryczna | a= | 400 | b= | 350 | c= | 350 | d= | 200 | l= | 400 | e= | 150 | f= | -50 | stal ocynk. | 0.75 | 0.75 | Ogólne | PAROC HVAC Lamella Mat AluCoat Fix 40 (1.05 kg)
N2 | 62 | 1 | TR2* | Trójnik prosty z okrągłym odejściem | a= | 350 | b= | 200 | d= | 315 | l= | 515 | e= | 258 | f= | 175 |  |  | stal ocynk. | 0.69 | 0.69 | Ogólne | PAROC HVAC Lamella Mat AluCoat Fix 40 (0.96 kg)
N2 | 63 | 1 | FLEX | Przewód elastyczny | d= | 315 | l= | 0.39 m | [10 empty] | stal ocynk. | 0.39 | 0.39 | Ogólne | PAROC HVAC Lamella Mat AluCoat Fix 40 (0.54 kg)
N2 | 64 | 1 | RA | Asymetryczne przejście koło/prostokąt | a= | 350 | b= | 200 | d= | 160 | g= | 40 | l= | 175 | e= | -20 | f= | -190 | stal ocynk. | 0.19 | 0.19 | Ogólne | PAROC HVAC Lamella Mat AluCoat Fix 40 (0.27 kg)
N2 | 65 | 1 | TUBE* | Przewód okrągły | d1= | 160 | l1= | 0.55 m | [10 empty] | stal ocynk. | 0.27 | 0.27 | Ogólne | PAROC HVAC Lamella Mat AluCoat Fix 40 (0.12 kg)
N2 | 66 | 1 | ATE | Symetryczny trójnik 90 stopni | d1= | 160 | d3= | 160 | l1= | 215 | [8 empty] | stal ocynk. | 0.23 | 0.23 | Ogólne | PAROC HVAC Lamella Mat AluCoat Fix 40 (0.33 kg)
N2 | 67 | 1 | TUBE* | Przewód okrągły | d1= | 160 | l1= | 1.75 m | [10 empty] | stal ocynk. | 0.88 | 0.88 | Ogólne | PAROC HVAC Lamella Mat AluCoat Fix 40 (0.39 kg)
N2 | 68 | 1 | TUBE* | Przewód okrągły | d1= | 160 | l1= | 1.00 m | [10 empty] | stal ocynk. | 0.5 | 0.5 | Ogólne | PAROC HVAC Lamella Mat AluCoat Fix 40 (0.22 kg)
N2 | 69 | 1 | FLEX | Przewód elastyczny | d= | 160 | l= | 0.95 m | [10 empty] | stal ocynk. | 0.48 | 0.48 | Ogólne | PAROC HVAC Lamella Mat AluCoat Fix 40 (0.67 kg)
N2 | 70 | 2 | ASN-4-357x357-SRI/160 | Anemostat wywiewny ze skrzynką rozprężną | L= | 357 | H= | 357 | D= | 160 | BD= | 330 | k= | 1 |  |  |  |  | stal | 0 |  | RDJ Klima | PAROC HVAC Lamella Mat AluCoat Fix 40 (35 kg/m³)
N2 | 71 | 1 | TUBE* | Przewód okrągły | d1= | 160 | l1= | 2.55 m | [10 empty] | stal ocynk. | 1.28 | 1.28 | Ogólne | PAROC HVAC Lamella Mat AluCoat Fix 40 (0.57 kg)
N2 | 72 | 1 | FLEX | Przewód elastyczny | d= | 160 | l= | 0.73 m | [10 empty] | stal ocynk. | 0.37 | 0.37 | Ogólne | PAROC HVAC Lamella Mat AluCoat Fix 40 (0.51 kg)
N2 | 73 | 1 | UA | Redukcja asymetryczna | a= | 600 | b= | 500 | c= | 200 | d= | 400 | l= | 260 | e= | -50 | f= | -380 | stal ocynk. | 0.58 | 0.58 | Ogólne | PAROC HVAC Lamella Mat AluCoat Fix 40 (0.82 kg)
N2 | 74 | 1 | BS | Łuk symetryczny | alfa= | 90 | a= | 200 | b= | 400 | e= | 50 | f= | 50 | r= | 50 |  |  | stal ocynk. | 0.97 | 0.97 | Ogólne | PAROC HVAC Lamella Mat AluCoat Fix 40 (1.35 kg)
N2 | 75 | 1 | RD1* | Przepustnica prostokątna | a= | 200 | b= | 400 | l= | 150 | [8 empty] | stal ocynk. | 0 |  | Ogólne | PAROC HVAC Lamella Mat AluCoat Fix 40 (35 kg/m³)
N2 | 76 | 1 | K | Przewód prostokątny | a= | 200 | b= | 400 | l= | 551 | [8 empty] | stal ocynk. | 0.66 | 0.66 | Ogólne | PAROC HVAC Lamella Mat AluCoat Fix 40 (1.73 kg)
N2 | 77 | 1 | RA | Asymetryczne przejście koło/prostokąt | a= | 200 | b= | 400 | d= | 315 | g= | 60 | l= | 200 | e= | -85 | f= | 0 | stal ocynk. | 0.24 | 0.24 | Ogólne | PAROC HVAC Lamella Mat AluCoat Fix 40 (0.34 kg)
N2 | 78 | 3 | BGE | Kolano prasowane | alfa= | 90 | r= | 1 | d1= | 315 | [8 empty] | stal ocynk. | 0.73 | 2.2 | Ogólne | PAROC HVAC Lamella Mat AluCoat Fix 40 (1.03 kg)
N2 | 79 | 1 | TUBE* | Przewód okrągły | d1= | 315 | l1= | 0.64 m | [10 empty] | stal ocynk. | 0.63 | 0.63 | Ogólne | PAROC HVAC Lamella Mat AluCoat Fix 40 (0.14 kg)
N2 | 80 | 1 | TUBE* | Przewód okrągły | d1= | 315 | l1= | 0.79 m | [10 empty] | stal ocynk. | 0.78 | 0.78 | Ogólne | PAROC HVAC Lamella Mat AluCoat Fix 40 (0.18 kg)
N2 | 81 | 1 | ATE | Symetryczny trójnik 90 stopni | d1= | 315 | d3= | 315 | l1= | 390 | [8 empty] | stal ocynk. | 0.8 | 0.8 | Ogólne | PAROC HVAC Lamella Mat AluCoat Fix 40 (1.11 kg)
N2 | 82 | 1 | FLEX | Przewód elastyczny | d= | 315 | l= | 1.25 m | [10 empty] | stal ocynk. | 1.23 | 1.23 | Ogólne | PAROC HVAC Lamella Mat AluCoat Fix 40 (1.73 kg)
N2 | 83 | 1 | USE | Redukcja symetryczna | d1= | 315 | d2= | 250 | l1= | 117 | [8 empty] | stal ocynk. | 0.23 | 0.23 | Ogólne | PAROC HVAC Lamella Mat AluCoat Fix 40 (0.33 kg)
N2 | 84 | 1 | TUBE* | Przewód okrągły | d1= | 250 | l1= | 0.80 m | [10 empty] | stal ocynk. | 0.62 | 0.62 | Ogólne | PAROC HVAC Lamella Mat AluCoat Fix 40 (0.18 kg)
N2 | 85 | 1 | KXE | Czwórnik symetryczny | d1= | 250 | d3= | 160 | l1= | 210 | [8 empty] | stal ocynk. | 0.5 | 0.5 | Ogólne | PAROC HVAC Lamella Mat AluCoat Fix 40 (0.69 kg)
N2 | 86 | 1 | TUBE* | Przewód okrągły | d1= | 160 | l1= | 0.77 m | [10 empty] | stal ocynk. | 0.39 | 0.39 | Ogólne | PAROC HVAC Lamella Mat AluCoat Fix 40 (0.17 kg)
N2 | 87 | 2 | TUBE* | Przewód okrągły | d1= | 160 | l1= | 0.86 m | [10 empty] | stal ocynk. | 0.43 | 0.86 | Ogólne | PAROC HVAC Lamella Mat AluCoat Fix 40 (0.19 kg)
N2 | 88 | 2 | ZWN-160 | Zawór wentylacyjny | D= | 160 | [12 empty] | stal ocynk. | 0 |  | RDJ Klima
N2 | 89 | 1 | TUBE* | Przewód okrągły | d1= | 160 | l1= | 0.12 m | [10 empty] | stal ocynk. | 0.06 | 0.06 | Ogólne | PAROC HVAC Lamella Mat AluCoat Fix 40 (0.03 kg)
N2 | 90 | 1 | TUBE* | Przewód okrągły | d1= | 160 | l1= | 0.27 m | [10 empty] | stal ocynk. | 0.13 | 0.13 | Ogólne | PAROC HVAC Lamella Mat AluCoat Fix 40 (0.06 kg)
N2 | 91 | 1 | FLEX | Przewód elastyczny | d= | 160 | l= | 1.02 m | [10 empty] | stal ocynk. | 0.51 | 0.51 | Ogólne | PAROC HVAC Lamella Mat AluCoat Fix 40 (0.72 kg)
N2 |  | 1 | PS1-H | Anemostat perforowany+Skrzynka rozprężna typ H #NAZWA? +Montaż 600x600 | d= | 315, d1=315, d2=0, A=595, Waga skrzynki: kg | [12 empty] | Stal i aluminium | 0 |  | LINDAB | PS1-H-2-315-1
N2 |  | 11 | MFA | Złączka mufowa | d1= | 315 | [12 empty] | ocynk | 0.13 | 1.47 | Ogólne | PAROC HVAC Lamella Mat AluCoat Fix 40 (0.19 kg)
N2 |  | 1 | MFA | Złączka mufowa | d1= | 250 | [12 empty] | stal ocynk. | 0.11 | 0.11 | Ogólne | PAROC HVAC Lamella Mat AluCoat Fix 40 (0.15 kg)
N2 |  | 3 | MFA | Złączka mufowa | d1= | 250 | [12 empty] | ocynk | 0.11 | 0.32 | Ogólne | PAROC HVAC Lamella Mat AluCoat Fix 40 (0.15 kg)
N2 |  | 3 | MFA | Złączka mufowa | d1= | 200 | [12 empty] | ocynk | 0.06 | 0.18 | Ogólne | PAROC HVAC Lamella Mat AluCoat Fix 40 (0.08 kg)
N2 |  | 9 | MFA | Złączka mufowa | d1= | 160 | [12 empty] | ocynk | 0.05 | 0.43 | Ogólne | PAROC HVAC Lamella Mat AluCoat Fix 40 (0.07 kg)
Sys. | Nr | Szt. | Typ | Nazwa | Wymiary | [13 empty] | Materiał | Pow. [m2] | Pow. całk. [m2] | Producent | Uwagi
W1 | 1 | 1 | RFC* | Prostokątny króciec elastyczny | a= | 330 | b= | 850 | l= | 100 | [8 empty] | stal ocynk. | 0 |  | Ogólne
W1 | 2 | 1 | UA | Redukcja asymetryczna | a= | 330 | b= | 850 | c= | 300 | d= | 600 | l= | 250 | e= | -255 | f= | 0 | stal ocynk. | 0.59 | 0.59 | Ogólne | PAROC HVAC Lamella Mat AluCoat 80 (1.65 kg)
W1 | 3 | 1 | RS1* | Tłumik kanałowy prostokątny | a= | 300 | b= | 600 | l= | 1200 | [8 empty] | stal ocynk. | 0 |  | Ogólne | PAROC HVAC Lamella Mat AluCoat 80 (35 kg/m³)
W1 | 4 | 1 | UA | Redukcja asymetryczna | a= | 300 | b= | 600 | c= | 250 | d= | 300 | l= | 300 | e= | -150 | f= | 0 | stal ocynk. | 0.6 | 0.6 | Ogólne | PAROC HVAC Lamella Mat AluCoat 80 (1.69 kg)
W1 | 5 | 1 | US | Redukcja symetryczna | a= | 250 | b= | 300 | c= | 250 | d= | 300 | l= | 296 |  |  |  |  | stal ocynk. | 0.33 | 0.33 | Ogólne | PAROC HVAC Lamella Mat AluCoat 80 (0.91 kg)
W1 | 6 | 1 | BS | Łuk symetryczny | alfa= | 90 | a= | 300 | b= | 250 | e= | 50 | f= | 50 | r= | 100 |  |  | stal ocynk. | 0.71 | 0.71 | Ogólne | PAROC HVAC Lamella Mat AluCoat 80 (2.00 kg)
W1 | 7 | 1 | K | Przewód prostokątny | a= | 300 | b= | 250 | l= | 561 | [8 empty] | stal ocynk. | 0.62 | 0.62 | Ogólne | PAROC HVAC Lamella Mat AluCoat 80 (2.07 kg)
W1 | 8 | 1 | RRD1*+0 | Podstawa dachowa prostokątna | a= | 300 | b= | 250 | l= | 1000 | A= | 500 | B= | 450 |  |  |  |  | stal ocynk. | 0 |  | Ogólne
W1 | 9 | 1 | TR2* | Trójnik prosty z okrągłym odejściem | a= | 300 | b= | 250 | d= | 160 | l= | 360 | e= | 180 | f= | 150 |  |  | stal ocynk. | 0.44 | 0.44 | Ogólne | PAROC HVAC Lamella Mat AluCoat Fix 40 (0.61 kg)
W1 | 10 | 1 | CD1*+0 | Przepustnica okrągła | d= | 160 | l= | 160 | [10 empty] | stal ocynk. | 0 |  | Ogólne | PAROC HVAC Lamella Mat AluCoat Fix 40 (35 kg/m³)
W1 | 11 | 1 | TUBE* | Przewód okrągły | d1= | 160 | l1= | 1.50 m | [10 empty] | stal ocynk. | 0.75 | 0.75 | Ogólne | PAROC HVAC Lamella Mat AluCoat Fix 40 (0.34 kg)
W1 | 12 | 5 | BGE | Kolano prasowane | alfa= | 90 | r= | 1 | d1= | 160 | [8 empty] | stal ocynk. | 0.19 | 0.95 | Ogólne | PAROC HVAC Lamella Mat AluCoat Fix 40 (0.27 kg)
W1 | 13 | 1 | TUBE* | Przewód okrągły | d1= | 160 | l1= | 2.17 m | [10 empty] | stal ocynk. | 1.09 | 1.09 | Ogólne | PAROC HVAC Lamella Mat AluCoat Fix 40 (0.49 kg)
W1 | 14 | 1 | TUBE* | Przewód okrągły | d1= | 160 | l1= | 0.90 m | [10 empty] | stal ocynk. | 0.45 | 0.45 | Ogólne | PAROC HVAC Lamella Mat AluCoat Fix 40 (0.20 kg)
W1 | 15 | 1 | TUBE* | Przewód okrągły | d1= | 160 | l1= | 0.17 m | [10 empty] | stal ocynk. | 0.09 | 0.09 | Ogólne | PAROC HVAC Lamella Mat AluCoat Fix 40 (0.04 kg)
W1 | 16 | 1 | TUBE* | Przewód okrągły | d1= | 160 | l1= | 0.72 m | [10 empty] | stal ocynk. | 0.36 | 0.36 | Ogólne | PAROC HVAC Lamella Mat AluCoat Fix 40 (0.16 kg)
W1 | 17 | 1 | ATE | Symetryczny trójnik 90 stopni | d1= | 160 | d3= | 160 | l1= | 215 | [8 empty] | stal ocynk. | 0.23 | 0.23 | Ogólne | PAROC HVAC Lamella Mat AluCoat Fix 40 (0.33 kg)
W1 | 18 | 1 | FLEX | Przewód elastyczny | d= | 160 | l= | 0.85 m | [10 empty] | stal ocynk. | 0.43 | 0.43 | Ogólne | PAROC HVAC Lamella Mat AluCoat Fix 40 (0.60 kg)
W1 | 19 | 2 | NSS-2/1000-SRIPw/160 | Nawiewnik szczelinowy ze skrzynką rozprężną | L= | 1000 | H= | 104 | n= | 2 | D= | 160 | BD= | 250 | k= | 1 |  |  | stal | 0 |  | RDJ Klima | PAROC HVAC Lamella Mat AluCoat Fix 40 (35 kg/m³)
W1 | 20 | 1 | TUBE* | Przewód okrągły | d1= | 160 | l1= | 1.23 m | [10 empty] | stal ocynk. | 0.62 | 0.62 | Ogólne | PAROC HVAC Lamella Mat AluCoat Fix 40 (0.28 kg)
W1 | 21 | 1 | FLEX | Przewód elastyczny | d= | 160 | l= | 0.82 m | [10 empty] | stal ocynk. | 0.41 | 0.41 | Ogólne | PAROC HVAC Lamella Mat AluCoat Fix 40 (0.58 kg)
W1 | 22 | 1 | BS | Łuk symetryczny | alfa= | 90 | a= | 300 | b= | 250 | e= | 50 | f= | 50 | r= | 100 |  |  | stal ocynk. | 0.71 | 0.71 | Ogólne | PAROC HVAC Lamella Mat AluCoat Fix 40 (1.00 kg)
W1 | 23 | 1 | RD1* | Przepustnica prostokątna | a= | 250 | b= | 300 | l= | 150 | [8 empty] | stal ocynk. | 0 |  | Ogólne | PAROC HVAC Lamella Mat AluCoat Fix 40 (35 kg/m³)
W1 | 24 | 1 | K | Przewód prostokątny | a= | 250 | b= | 300 | l= | 900 | [8 empty] | stal ocynk. | 0.99 | 0.99 | Ogólne | PAROC HVAC Lamella Mat AluCoat Fix 40 (1.71 kg)
W1 | 25 | 1 | BA | Łuk asymetryczny | alfa= | 90 | a= | 250 | b= | 300 | d= | 400 | e= | 50 | f= | 50 | r= | 100 | stal ocynk. | 0.8 | 0.8 | Ogólne | PAROC HVAC Lamella Mat AluCoat Fix 40 (1.12 kg)
W1 | 26 | 1 | BA | Łuk asymetryczny | alfa= | 90 | a= | 400 | b= | 250 | d= | 400 | e= | 50 | f= | 50 | r= | 100 | stal ocynk. | 0.84 | 0.84 | Ogólne | PAROC HVAC Lamella Mat AluCoat Fix 40 (1.18 kg)
W1 | 27 | 1 | K | Przewód prostokątny | a= | 400 | b= | 400 | l= | 630 | [8 empty] | stal ocynk. | 1.01 | 1.01 | Ogólne | PAROC HVAC Lamella Mat AluCoat Fix 40 (1.55 kg)
W1 | 28 | 1 | KSH 400x400 | Kratka wentylacyjna prostokątna | L= | 400 | H= | 400 | k= | --------- | [8 empty] | stal ocynk. | 0 |  | RDJ Klima | PAROC HVAC Lamella Mat AluCoat Fix 40 (35 kg/m³)
W1 |  | 1 | MFA | Złączka mufowa | d1= | 160 | [12 empty] | ocynk | 0.05 | 0.05 | Ogólne | PAROC HVAC Lamella Mat AluCoat Fix 40 (0.07 kg)
Sys. | Nr | Szt. | Typ | Nazwa | Wymiary | [13 empty] | Materiał | Pow. [m2] | Pow. całk. [m2] | Producent | Uwagi
W2 | 1 | 4 | ZWW-160 | Anemostat okrągły | D2= | 160 | [12 empty] | stal | 0 |  | RDJ Klima
W2 | 2 | 1 | FLEX | Przewód elastyczny | d= | 160 | l= | 1.56 m | [10 empty] | stal ocynk. | 0.78 | 0.78 | Ogólne
W2 | 3 | 1 | TUBE* | Przewód okrągły | d1= | 160 | l1= | 0.80 m | [10 empty] | stal ocynk. | 0.4 | 0.4 | Ogólne
W2 | 4 | 8 | BGE | Kolano prasowane | alfa= | 90 | r= | 1 | d1= | 160 | [8 empty] | stal ocynk. | 0.19 | 1.52 | Ogólne
W2 | 5 | 1 | TUBE* | Przewód okrągły | d1= | 160 | l1= | 1.50 m | [10 empty] | stal ocynk. | 0.75 | 0.75 | Ogólne
W2 | 6 | 2 | BGE | Kolano prasowane | alfa= | 45 | r= | 1 | d1= | 160 | [8 empty] | stal ocynk. | 0.09 | 0.19 | Ogólne
W2 | 7 | 2 | TUBE* | Przewód okrągły | d1= | 160 | l1= | 0.50 m | [10 empty] | stal ocynk. | 0.25 | 0.5 | Ogólne
W2 | 8 | 1 | TUBE* | Przewód okrągły | d1= | 160 | l1= | 1.70 m | [10 empty] | stal ocynk. | 0.85 | 0.85 | Ogólne
W2 | 9 | 5 | CD1*+0 | Przepustnica okrągła | d= | 160 | l= | 160 | [10 empty] | stal ocynk. | 0 |  | Ogólne
W2 | 10 | 1 | ATE | Symetryczny trójnik 90 stopni | d1= | 160 | d3= | 160 | l1= | 215 | [8 empty] | stal ocynk. | 0.23 | 0.23 | Ogólne
W2 | 11 | 1 | FLEX | Przewód elastyczny | d= | 160 | l= | 1.03 m | [10 empty] | stal ocynk. | 0.52 | 0.52 | Ogólne
W2 | 12 | 1 | TUBE* | Przewód okrągły | d1= | 160 | l1= | 3.00 m | [10 empty] | stal ocynk. | 1.51 | 1.51 | Ogólne
W2 | 13 | 1 | ATE | Symetryczny trójnik 90 stopni | d1= | 250 | d3= | 160 | l1= | 265 | [8 empty] | stal ocynk. | 0.42 | 0.42 | Ogólne
W2 | 14 | 1 | USE | Redukcja symetryczna | d1= | 250 | d2= | 200 | l1= | 99 | [8 empty] | stal ocynk. | 0.17 | 0.17 | Ogólne
W2 | 15 | 1 | TUBE* | Przewód okrągły | d1= | 200 | l1= | 0.35 m | [10 empty] | stal ocynk. | 0.22 | 0.22 | Ogólne
W2 | 16 | 1 | ATE | Symetryczny trójnik 90 stopni | d1= | 200 | d3= | 200 | l1= | 265 | [8 empty] | stal ocynk. | 0.35 | 0.35 | Ogólne
W2 | 17 | 2 | USE | Redukcja symetryczna | d1= | 200 | d2= | 160 | l1= | 85 | [8 empty] | stal ocynk. | 0.1 | 0.21 | Ogólne
W2 | 18 | 1 | TUBE* | Przewód okrągły | d1= | 160 | l1= | 0.08 m | [10 empty] | stal ocynk. | 0.04 | 0.04 | Ogólne
W2 | 19 | 1 | ATE | Symetryczny trójnik 90 stopni | d1= | 160 | d3= | 100 | l1= | 170 | [8 empty] | stal ocynk. | 0.18 | 0.18 | Ogólne
W2 | 20 | 1 | TUBE* | Przewód okrągły | d1= | 100 | l1= | 0.36 m | [10 empty] | stal ocynk. | 0.11 | 0.11 | Ogólne
W2 | 21 | 1 | BGE | Kolano prasowane | alfa= | 90 | r= | 1 | d1= | 100 | [8 empty] | stal ocynk. | 0.07 | 0.07 | Ogólne
W2 | 22 | 1 | TUBE* | Przewód okrągły | d1= | 100 | l1= | 3.56 m | [10 empty] | stal ocynk. | 1.12 | 1.12 | Ogólne
W2 | 23 | 1 | VV1* | Zawór wentylacyjny | D= | 100 | [12 empty] | stal ocynk. | 0 |  | Ogólne
W2 | 24 | 1 | TUBE* | Przewód okrągły | d1= | 160 | l1= | 2.15 m | [10 empty] | stal ocynk. | 1.08 | 1.08 | Ogólne
W2 | 25 | 1 | TUBE* | Przewód okrągły | d1= | 160 | l1= | 0.30 m | [10 empty] | stal ocynk. | 0.15 | 0.15 | Ogólne
W2 | 26 | 1 | FLEX | Przewód elastyczny | d= | 160 | l= | 1.04 m | [10 empty] | stal ocynk. | 0.52 | 0.52 | Ogólne
W2 | 27 | 1 | TUBE* | Przewód okrągły | d1= | 160 | l1= | 2.60 m | [10 empty] | stal ocynk. | 1.31 | 1.31 | Ogólne
W2 | 28 | 1 | TUBE* | Przewód okrągły | d1= | 160 | l1= | 1.40 m | [10 empty] | stal ocynk. | 0.7 | 0.7 | Ogólne
W2 | 29 | 1 | TUBE* | Przewód okrągły | d1= | 160 | l1= | 0.20 m | [10 empty] | stal ocynk. | 0.1 | 0.1 | Ogólne
W2 | 30 | 1 | FLEX | Przewód elastyczny | d= | 160 | l= | 0.60 m | [10 empty] | stal ocynk. | 0.3 | 0.3 | Ogólne
W2 | 31 | 2 | TUBE* | Przewód okrągły | d1= | 250 | l1= | 0.20 m | [10 empty] | stal ocynk. | 0.16 | 0.31 | Ogólne
W2 | 32 | 1 | RA | Asymetryczne przejście koło/prostokąt | a= | 150 | b= | 300 | d= | 250 | g= | 60 | l= | 150 | e= | -25 | f= | 50 | stal ocynk. | 0.14 | 0.14 | Ogólne
W2 | 33 | 4 | BS | Łuk symetryczny | alfa= | 90 | a= | 300 | b= | 150 | e= | 50 | f= | 50 | r= | 100 |  |  | stal ocynk. | 0.44 | 1.77 | Ogólne
W2 | 34 | 1 | K | Przewód prostokątny | a= | 150 | b= | 300 | l= | 250 | [8 empty] | stal ocynk. | 0.23 | 0.23 | Ogólne
W2 | 35 | 1 | UA | Redukcja asymetryczna | a= | 300 | b= | 400 | c= | 150 | d= | 300 | l= | 300 | e= | -50 | f= | -75 | stal ocynk. | 0.43 | 0.43 | Ogólne
W2 | 36 | 1 | TR1* | Trójnik prosty z prostokątnym odejściem | a= | 300 | b= | 400 | g= | 300 | h= | 300 | l= | 500 | e= | 250 | f= | 150 | stal ocynk. | 0.82 | 0.82 | Ogólne
[5 empty] | l3= | 100
W2 | 37 | 1 | K | Przewód prostokątny | a= | 300 | b= | 300 | l= | 750 | [8 empty] | stal ocynk. | 0.9 | 0.9 | Ogólne
W2 | 38 | 1 | TR2* | Trójnik prosty z okrągłym odejściem | a= | 300 | b= | 300 | d= | 250 | l= | 450 | e= | 225 | f= | 150 |  |  | stal ocynk. | 0.63 | 0.63 | Ogólne
W2 | 39 | 1 | TUBE* | Przewód okrągły | d1= | 250 | l1= | 0.42 m | [10 empty] | stal ocynk. | 0.33 | 0.33 | Ogólne
W2 | 40 | 1 | BGE | Kolano prasowane | alfa= | 90 | r= | 1 | d1= | 250 | [8 empty] | stal ocynk. | 0.46 | 0.46 | Ogólne
W2 | 41 | 3 | CD1*+0 | Przepustnica okrągła | d= | 250 | l= | 150 | [10 empty] | stal ocynk. | 0 |  | Ogólne
W2 | 42 | 1 | TUBE* | Przewód okrągły | d1= | 250 | l1= | 0.40 m | [10 empty] | stal ocynk. | 0.31 | 0.31 | Ogólne
W2 | 43 | 1 | FLEX | Przewód elastyczny | d= | 250 | l= | 0.67 m | [10 empty] | stal ocynk. | 0.53 | 0.53 | Ogólne
W2 | 44 | 3 | ASN-4-498x498-SR/250 | Anemostat nawiewny ze skrzynką rozprężną | L= | 498 | H= | 498 | D= | 250 | BD= | 380 | k= | 1 |  |  |  |  | stal | 0 |  | RDJ Klima
W2 | 45 | 1 | RA | Asymetryczne przejście koło/prostokąt | a= | 300 | b= | 300 | d= | 250 | g= | 60 | l= | 150 | e= | -25 | f= | -25 | stal ocynk. | 0.18 | 0.18 | Ogólne
W2 | 46 | 1 | TUBE* | Przewód okrągły | d1= | 250 | l1= | 1.85 m | [10 empty] | stal ocynk. | 1.45 | 1.45 | Ogólne
W2 | 47 | 1 | FLEX | Przewód elastyczny | d= | 250 | l= | 0.79 m | [10 empty] | stal ocynk. | 0.62 | 0.62 | Ogólne
W2 | 48 | 1 | K | Przewód prostokątny | a= | 300 | b= | 400 | l= | 730 | [8 empty] | stal ocynk. | 1.02 | 1.02 | Ogólne
W2 | 49 | 2 | K | Przewód prostokątny | a= | 300 | b= | 400 | l= | 1500 | [8 empty] | stal ocynk. | 2.1 | 4.2 | Ogólne
W2 | 50 | 1 | BS | Łuk symetryczny | alfa= | 90 | a= | 300 | b= | 400 | e= | 50 | f= | 50 | r= | 50 |  |  | stal ocynk. | 1.13 | 1.13 | Ogólne
W2 | 51 | 1 | RD1* | Przepustnica prostokątna | a= | 400 | b= | 300 | l= | 150 | [8 empty] | stal ocynk. | 0 |  | Ogólne
W2 | 52 | 1 | RD1* | Klapa zwrotna | a= | 400 | b= | 300 | l= | 150 | [8 empty] | stal ocynk. | 0 |  | Ogólne
W2 | 53 | 1 | UA | Redukcja asymetryczna | a= | 400 | b= | 600 | c= | 300 | d= | 400 | l= | 400 | e= | -100 | f= | 220 | stal ocynk. | 0.82 | 0.82 | Ogólne
W2 | 54 | 1 | TR1* | Trójnik prosty z prostokątnym odejściem | a= | 600 | b= | 400 | g= | 300 | h= | 500 | l= | 700 | e= | 350 | f= | 300 | stal ocynk. | 1.56 | 1.56 | Ogólne
[5 empty] | l3= | 100
W2 | 55 | 1 | RD1* | Przepustnica prostokątna | a= | 300 | b= | 500 | l= | 150 | [8 empty] | stal ocynk. | 0 |  | Ogólne
W2 | 56 | 1 | ES | Odsadzka symetryczna | a= | 500 | b= | 300 | e= | 207 | l= | 400 | [6 empty] | stal ocynk. | 0.72 | 0.72 | Ogólne
W2 | 57 | 1 | K | Przewód prostokątny | a= | 300 | b= | 500 | l= | 150 | [8 empty] | stal ocynk. | 0.24 | 0.24 | Ogólne
W2 | 58 | 1 | K | Przewód prostokątny | a= | 400 | b= | 600 | l= | 159 | [8 empty] | stal ocynk. | 0.32 | 0.32 | Ogólne
W2 | 59 | 1 | TR3* | Trójnik orłowy | a= | 600 | b= | 600 | d= | 400 | h= | 400 | r= | 100 |  |  |  |  | stal ocynk. | 3.14 | 3.14 | Ogólne
W2 | 60 | 1 | UA | Redukcja asymetryczna | a= | 400 | b= | 600 | c= | 400 | d= | 400 | l= | 300 | e= | 153 | f= | 0 | stal ocynk. | 0.93 | 0.93 | Ogólne
W2 | 61 | 1 | TR1* | Trójnik prosty z prostokątnym odejściem | a= | 400 | b= | 400 | g= | 300 | h= | 300 | l= | 500 | e= | 250 | f= | 200 | stal ocynk. | 0.92 | 0.92 | Ogólne
[5 empty] | l3= | 100
W2 | 62 | 1 | BO | Rewizja | a= | 300 | b= | 300 | [10 empty] | stal ocynk. | 0.09 | 0.09 | Ogólne
W2 | 63 | 1 | K | Przewód prostokątny | a= | 400 | b= | 400 | l= | 865 | [8 empty] | stal ocynk. | 1.38 | 1.38 | Ogólne
W2 | 64 | 1 | TR1* | Trójnik prosty z prostokątnym odejściem | a= | 400 | b= | 400 | g= | 267 | h= | 267 | l= | 467 | e= | 234 | f= | 200 | stal ocynk. | 0.85 | 0.85 | Ogólne
[5 empty] | l3= | 100
W2 | 65 | 1 | RD1* | Przepustnica prostokątna | a= | 267 | b= | 267 | l= | 150 | [8 empty] | stal ocynk. | 0 |  | Ogólne
W2 | 66 | 1 | K | Przewód prostokątny | a= | 267 | b= | 267 | l= | 1170 | [8 empty] | stal ocynk. | 1.25 | 1.25 | Ogólne
W2 | 67 | 1 | RA | Asymetryczne przejście koło/prostokąt | a= | 400 | b= | 400 | d= | 315 | g= | 60 | l= | 200 | e= | -85 | f= | -85 | stal ocynk. | 0.32 | 0.32 | Ogólne
W2 | 68 | 1 | TUBE* | Przewód okrągły | d1= | 315 | l1= | 0.30 m | [10 empty] | stal ocynk. | 0.3 | 0.3 | Ogólne
W2 | 69 | 1 | RSK 315 | Przepustnica zwrotna RSK 315 | d= | 315 | L= | 140 | [11 empty] | 0 |  | Rosenberg
W2 | 70 | 1 | CD1*+0 | Przepustnica okrągła | d= | 315 | l= | 150 | [10 empty] | stal ocynk. | 0 |  | Ogólne
W2 | 71 | 1 | ATE | Symetryczny trójnik 90 stopni | d1= | 315 | d3= | 250 | l1= | 330 | [8 empty] | stal ocynk. | 0.67 | 0.67 | Ogólne
W2 | 72 | 2 | BGE | Kolano prasowane | alfa= | 45 | r= | 1 | d1= | 250 | [8 empty] | stal ocynk. | 0.23 | 0.46 | Ogólne
W2 | 73 | 1 | TUBE* | Przewód okrągły | d1= | 250 | l1= | 1.35 m | [10 empty] | stal ocynk. | 1.06 | 1.06 | Ogólne
W2 | 74 | 1 | FLEX | Przewód elastyczny | d= | 250 | l= | 0.72 m | [10 empty] | stal ocynk. | 0.57 | 0.57 | Ogólne
W2 | 75 | 1 | USE | Redukcja symetryczna | d1= | 315 | d2= | 160 | l1= | 243 | [8 empty] | stal ocynk. | 0.36 | 0.36 | Ogólne
W2 | 76 | 2 | TUBE* | Przewód okrągły | d1= | 160 | l1= | 0.10 m | [10 empty] | stal ocynk. | 0.05 | 0.1 | Ogólne
W2 | 77 | 1 | TUBE* | Przewód okrągły | d1= | 160 | l1= | 0.60 m | [10 empty] | stal ocynk. | 0.3 | 0.3 | Ogólne
W2 | 78 | 1 | TUBE* | Przewód okrągły | d1= | 160 | l1= | 0.19 m | [10 empty] | stal ocynk. | 0.1 | 0.1 | Ogólne
W2 | 79 | 1 | ZWW-160 | Zawór wentylacyjny | D= | 160 | [12 empty] | stal ocynk. | 0 |  | RDJ Klima
W2 | 80 | 1 | K | Przewód prostokątny | a= | 600 | b= | 600 | l= | 130 | [8 empty] | stal ocynk. | 0.31 | 0.31 | Ogólne
W2 | 81 | 1 | RRD1*+0 | Podstawa dachowa prostokątna | a= | 600 | b= | 600 | l= | 1050 | A= | 800 | B= | 800 |  |  |  |  | stal ocynk. | 0 |  | Ogólne
W2 | 82 | 1 | BS | Łuk symetryczny | alfa= | 90 | a= | 600 | b= | 600 | e= | 50 | f= | 50 | r= | 100 |  |  | stal ocynk. | 2.88 | 2.88 | Ogólne | PAROC HVAC Lamella Mat AluCoat 80 (8.06 kg)
W2 | 83 | 2 | BS | Łuk symetryczny | alfa= | 45 | a= | 600 | b= | 600 | e= | 50 | f= | 50 | r= | 100 |  |  | stal ocynk. | 1.56 | 3.12 | Ogólne | PAROC HVAC Lamella Mat AluCoat 80 (4.36 kg)
W2 | 84 | 1 | K | Przewód prostokątny | a= | 600 | b= | 600 | l= | 1171 | [8 empty] | stal ocynk. | 2.81 | 2.81 | Ogólne | PAROC HVAC Lamella Mat AluCoat 80 (8.92 kg)
W2 | 85 | 1 | K | Przewód prostokątny | a= | 600 | b= | 600 | l= | 337 | [8 empty] | stal ocynk. | 0.81 | 0.81 | Ogólne | PAROC HVAC Lamella Mat AluCoat 80 (2.57 kg)
W2 | 86 | 1 | UA | Redukcja asymetryczna | a= | 580 | b= | 580 | c= | 600 | d= | 600 | l= | 300 | e= | 0 | f= | 10 | stal ocynk. | 0.72 | 0.72 | Ogólne | PAROC HVAC Lamella Mat AluCoat 80 (2.02 kg)
W2 | 87 | 1 | RF1*+kasetowy | Filtr prostokątny | a= | 580 | b= | 580 | l= | 200 | [8 empty] | ocynk | 0 |  | Ogólne
W2 | 88 | 1 | RFC* | Prostokątny króciec elastyczny | a= | 580 | b= | 580 | l= | 100 | [8 empty] | stal ocynk. | 0 |  | Ogólne
W2 |  | 3 | MFA | Złączka mufowa | d1= | 315 | [12 empty] | ocynk | 0.13 | 0.4 | Ogólne
W2 |  | 5 | MFA | Złączka mufowa | d1= | 250 | [12 empty] | ocynk | 0.11 | 0.53 | Ogólne
W2 |  | 2 | MFA | Złączka mufowa | d1= | 200 | [12 empty] | ocynk | 0.06 | 0.12 | Ogólne
W2 |  | 5 | MFA | Złączka mufowa | d1= | 160 | [12 empty] | ocynk | 0.05 | 0.24 | Ogólne
Sys. | Nr | Szt. | Typ | Nazwa | Wymiary | [13 empty] | Materiał | Pow. [m2] | Pow. całk. [m2] | Producent | Uwagi
WC1 | 1 | 6 | ZWW-125 | Anemostat okrągły | D2= | 125 | [12 empty] | stal | 0 |  | RDJ Klima
WC1 | 2 | 1 | FLEX | Przewód elastyczny | d= | 125 | l= | 0.63 m | [10 empty] | stal ocynk. | 0.25 | 0.25 | Ogólne
WC1 | 3 | 2 | TUBE* | Przewód okrągły | d1= | 125 | l1= | 0.50 m | [10 empty] | stal ocynk. | 0.2 | 0.39 | Ogólne
WC1 | 4 | 8 | BGE | Kolano prasowane | alfa= | 90 | r= | 1 | d1= | 125 | [8 empty] | stal ocynk. | 0.12 | 0.92 | Ogólne
WC1 | 5 | 1 | TUBE* | Przewód okrągły | d1= | 125 | l1= | 0.60 m | [10 empty] | stal ocynk. | 0.24 | 0.24 | Ogólne
WC1 | 6 | 6 | CD1*+0 | Przepustnica okrągła | d= | 125 | l= | 125 | [10 empty] | stal ocynk. | 0 |  | Ogólne
WC1 | 7 | 3 | USE | Redukcja symetryczna | d1= | 160 | d2= | 125 | l1= | 78 | [8 empty] | stal ocynk. | 0.08 | 0.24 | Ogólne
WC1 | 8 | 2 | ATE | Symetryczny trójnik 90 stopni | d1= | 160 | d3= | 125 | l1= | 170 | [8 empty] | stal ocynk. | 0.19 | 0.38 | Ogólne
WC1 | 9 | 1 | TUBE* | Przewód okrągły | d1= | 125 | l1= | 0.15 m | [10 empty] | stal ocynk. | 0.06 | 0.06 | Ogólne
WC1 | 10 | 1 | FLEX | Przewód elastyczny | d= | 125 | l= | 0.88 m | [10 empty] | stal ocynk. | 0.35 | 0.35 | Ogólne
WC1 | 11 | 1 | TUBE* | Przewód okrągły | d1= | 160 | l1= | 0.50 m | [10 empty] | stal ocynk. | 0.25 | 0.25 | Ogólne
WC1 | 12 | 1 | ATE | Symetryczny trójnik 90 stopni | d1= | 200 | d3= | 160 | l1= | 215 | [8 empty] | stal ocynk. | 0.28 | 0.28 | Ogólne
WC1 | 13 | 1 | USE | Redukcja symetryczna | d1= | 200 | d2= | 160 | l1= | 85 | [8 empty] | stal ocynk. | 0.1 | 0.1 | Ogólne
WC1 | 14 | 1 | TUBE* | Przewód okrągły | d1= | 160 | l1= | 0.35 m | [10 empty] | stal ocynk. | 0.18 | 0.18 | Ogólne
WC1 | 15 | 5 | BGE | Kolano prasowane | alfa= | 90 | r= | 1 | d1= | 160 | [8 empty] | stal ocynk. | 0.19 | 0.95 | Ogólne
WC1 | 16 | 1 | TUBE* | Przewód okrągły | d1= | 160 | l1= | 0.25 m | [10 empty] | stal ocynk. | 0.13 | 0.13 | Ogólne
WC1 | 17 | 1 | TUBE* | Przewód okrągły | d1= | 160 | l1= | 0.22 m | [10 empty] | stal ocynk. | 0.11 | 0.11 | Ogólne
WC1 | 18 | 1 | TUBE* | Przewód okrągły | d1= | 160 | l1= | 1.95 m | [10 empty] | stal ocynk. | 0.98 | 0.98 | Ogólne
WC1 | 19 | 1 | ATE | Symetryczny trójnik 90 stopni | d1= | 160 | d3= | 160 | l1= | 215 | [8 empty] | stal ocynk. | 0.23 | 0.23 | Ogólne
WC1 | 20 | 1 | TUBE* | Przewód okrągły | d1= | 160 | l1= | 1.93 m | [10 empty] | stal ocynk. | 0.97 | 0.97 | Ogólne
WC1 | 21 | 1 | TUBE* | Przewód okrągły | d1= | 125 | l1= | 0.59 m | [10 empty] | stal ocynk. | 0.23 | 0.23 | Ogólne
WC1 | 22 | 1 | FLEX | Przewód elastyczny | d= | 125 | l= | 1.15 m | [10 empty] | stal ocynk. | 0.45 | 0.45 | Ogólne
WC1 | 23 | 2 | TUBE* | Przewód okrągły | d1= | 125 | l1= | 0.44 m | [10 empty] | stal ocynk. | 0.17 | 0.34 | Ogólne
WC1 | 24 | 1 | ATE | Symetryczny trójnik 90 stopni | d1= | 125 | d3= | 125 | l1= | 170 | [8 empty] | stal ocynk. | 0.16 | 0.16 | Ogólne
WC1 | 25 | 1 | TUBE* | Przewód okrągły | d1= | 125 | l1= | 0.61 m | [10 empty] | stal ocynk. | 0.24 | 0.24 | Ogólne
WC1 | 26 | 1 | FLEX | Przewód elastyczny | d= | 125 | l= | 1.15 m | [10 empty] | stal ocynk. | 0.45 | 0.45 | Ogólne
WC1 | 27 | 1 | TUBE* | Przewód okrągły | d1= | 125 | l1= | 1.30 m | [10 empty] | stal ocynk. | 0.51 | 0.51 | Ogólne
WC1 | 28 | 1 | TUBE* | Przewód okrągły | d1= | 125 | l1= | 0.78 m | [10 empty] | stal ocynk. | 0.31 | 0.31 | Ogólne
WC1 | 29 | 1 | FLEX | Przewód elastyczny | d= | 125 | l= | 1.15 m | [10 empty] | stal ocynk. | 0.45 | 0.45 | Ogólne
WC1 | 30 | 1 | FLEX | Przewód elastyczny | d= | 125 | l= | 1.15 m | [10 empty] | stal ocynk. | 0.45 | 0.45 | Ogólne
WC1 | 31 | 1 | TUBE* | Przewód okrągły | d1= | 200 | l1= | 0.70 m | [10 empty] | stal ocynk. | 0.44 | 0.44 | Ogólne
WC1 | 32 | 1 | BGE | Kolano prasowane | alfa= | 90 | r= | 1 | d1= | 200 | [8 empty] | stal ocynk. | 0.3 | 0.3 | Ogólne
WC1 | 33 | 1 | USE | Redukcja symetryczna | d1= | 256 | d2= | 200 | l1= | 107 | [8 empty] | stal ocynk. | 0 | 0 | Ogólne
WC1 |  | 1 | MFA | Złączka mufowa | d1= | 256 | [12 empty] | ocynk | 0.1 | 0.1 | Ogólne
WC1 |  | 1 | MFA | Złączka mufowa | d1= | 200 | [12 empty] | ocynk | 0.06 | 0.06 | Ogólne
WC1 |  | 5 | MFA | Złączka mufowa | d1= | 160 | [12 empty] | ocynk | 0.05 | 0.24 | Ogólne
WC1 |  | 7 | MFA | Złączka mufowa | d1= | 125 | [12 empty] | ocynk | 0.04 | 0.26 | Ogólne
Sys. | Nr | Szt. | Typ | Nazwa | Wymiary | [13 empty] | Materiał | Pow. [m2] | Pow. całk. [m2] | Producent | Uwagi
WC2 | 1 | 5 | ZWW-125 | Anemostat okrągły | D2= | 125 | [12 empty] | stal | 0 |  | RDJ Klima
WC2 | 2 | 1 | FLEX | Przewód elastyczny | d= | 125 | l= | 1.46 m | [10 empty] | stal ocynk. | 0.57 | 0.57 | Ogólne
WC2 | 3 | 7 | BGE | Kolano prasowane | alfa= | 90 | r= | 1 | d1= | 125 | [8 empty] | stal ocynk. | 0.12 | 0.81 | Ogólne
WC2 | 4 | 1 | TUBE* | Przewód okrągły | d1= | 125 | l1= | 0.90 m | [10 empty] | stal ocynk. | 0.35 | 0.35 | Ogólne
WC2 | 5 | 5 | CD1*+0 | Przepustnica okrągła | d= | 125 | l= | 125 | [10 empty] | stal ocynk. | 0 |  | Ogólne
WC2 | 6 | 3 | ATE | Symetryczny trójnik 90 stopni | d1= | 125 | d3= | 125 | l1= | 170 | [8 empty] | stal ocynk. | 0.16 | 0.47 | Ogólne
WC2 | 7 | 1 | FLEX | Przewód elastyczny | d= | 125 | l= | 1.44 m | [10 empty] | stal ocynk. | 0.56 | 0.56 | Ogólne
WC2 | 8 | 1 | TUBE* | Przewód okrągły | d1= | 125 | l1= | 1.00 m | [10 empty] | stal ocynk. | 0.39 | 0.39 | Ogólne
WC2 | 9 | 1 | ATE | Symetryczny trójnik 90 stopni | d1= | 160 | d3= | 125 | l1= | 170 | [8 empty] | stal ocynk. | 0.19 | 0.19 | Ogólne
WC2 | 10 | 1 | USE | Redukcja symetryczna | d1= | 160 | d2= | 125 | l1= | 78 | [8 empty] | stal ocynk. | 0.08 | 0.08 | Ogólne
WC2 | 11 | 1 | ATE | Symetryczny trójnik 90 stopni | d1= | 125 | d3= | 100 | l1= | 170 | [8 empty] | stal ocynk. | 0.15 | 0.15 | Ogólne
WC2 | 12 | 2 | CD1*+0 | Przepustnica okrągła | d= | 100 | l= | 100 | [10 empty] | stal ocynk. | 0 |  | Ogólne
WC2 | 13 | 2 | TUBE* | Przewód okrągły | d1= | 100 | l1= | 0.20 m | [10 empty] | stal ocynk. | 0.06 | 0.13 | Ogólne
WC2 | 14 | 1 | FLEX | Przewód elastyczny | d= | 100 | l= | 1.41 m | [10 empty] | stal ocynk. | 0.44 | 0.44 | Ogólne
WC2 | 15 | 2 | ZWW-100 | Anemostat okrągły | D2= | 100 | [12 empty] | stal | 0 |  | RDJ Klima
WC2 | 16 | 1 | TUBE* | Przewód okrągły | d1= | 125 | l1= | 0.30 m | [10 empty] | stal ocynk. | 0.12 | 0.12 | Ogólne
WC2 | 17 | 1 | TUBE* | Przewód okrągły | d1= | 125 | l1= | 1.55 m | [10 empty] | stal ocynk. | 0.61 | 0.61 | Ogólne
WC2 | 18 | 1 | TUBE* | Przewód okrągły | d1= | 125 | l1= | 3.00 m | [10 empty] | stal ocynk. | 1.18 | 1.18 | Ogólne
WC2 | 19 | 1 | TUBE* | Przewód okrągły | d1= | 125 | l1= | 1.13 m | [10 empty] | stal ocynk. | 0.44 | 0.44 | Ogólne
WC2 | 20 | 1 | TUBE* | Przewód okrągły | d1= | 125 | l1= | 1.19 m | [10 empty] | stal ocynk. | 0.47 | 0.47 | Ogólne
WC2 | 21 | 1 | TUBE* | Przewód okrągły | d1= | 125 | l1= | 0.24 m | [10 empty] | stal ocynk. | 0.1 | 0.1 | Ogólne
WC2 | 22 | 1 | TUBE* | Przewód okrągły | d1= | 125 | l1= | 0.70 m | [10 empty] | stal ocynk. | 0.27 | 0.27 | Ogólne
WC2 | 23 | 1 | FLEX | Przewód elastyczny | d= | 125 | l= | 0.89 m | [10 empty] | stal ocynk. | 0.35 | 0.35 | Ogólne
WC2 | 24 | 1 | TUBE* | Przewód okrągły | d1= | 125 | l1= | 1.05 m | [10 empty] | stal ocynk. | 0.41 | 0.41 | Ogólne
WC2 | 25 | 1 | FLEX | Przewód elastyczny | d= | 125 | l= | 1.42 m | [10 empty] | stal ocynk. | 0.56 | 0.56 | Ogólne
WC2 | 26 | 1 | FLEX | Przewód elastyczny | d= | 125 | l= | 1.45 m | [10 empty] | stal ocynk. | 0.57 | 0.57 | Ogólne
WC2 | 27 | 1 | ATE | Symetryczny trójnik 90 stopni | d1= | 160 | d3= | 100 | l1= | 170 | [8 empty] | stal ocynk. | 0.18 | 0.18 | Ogólne
WC2 | 28 | 1 | FLEX | Przewód elastyczny | d= | 100 | l= | 1.41 m | [10 empty] | stal ocynk. | 0.44 | 0.44 | Ogólne
WC2 | 29 | 1 | TUBE* | Przewód okrągły | d1= | 160 | l1= | 0.53 m | [10 empty] | stal ocynk. | 0.27 | 0.27 | Ogólne
WC2 | 30 | 2 | BGE | Kolano prasowane | alfa= | 90 | r= | 1 | d1= | 160 | [8 empty] | stal ocynk. | 0.19 | 0.38 | Ogólne
WC2 | 31 | 1 | USE | Redukcja symetryczna | d1= | 256 | d2= | 160 | l1= | 167 | [8 empty] | stal ocynk. | 0 | 0 | Ogólne
WC2 |  | 1 | MFA | Złączka mufowa | d1= | 256 | [12 empty] | ocynk | 0.1 | 0.1 | Ogólne
WC2 |  | 3 | MFA | Złączka mufowa | d1= | 160 | [12 empty] | ocynk | 0.05 | 0.14 | Ogólne
WC2 |  | 8 | MFA | Złączka mufowa | d1= | 125 | [12 empty] | ocynk | 0.04 | 0.3 | Ogólne
WC2 |  | 2 | MFA | Złączka mufowa | d1= | 100 | [12 empty] | ocynk | 0.03 | 0.06 | Ogólne
Sys. | Nr | Szt. | Typ | Nazwa | Wymiary | [13 empty] | Materiał | Pow. [m2] | Pow. całk. [m2] | Producent | Uwagi
WW1 | 1 | 1 | RFC* | Prostokątny króciec elastyczny | a= | 330 | b= | 850 | l= | 100 | [8 empty] | stal ocynk. | 0 |  | Ogólne
WW1 | 2 | 1 | UA | Redukcja asymetryczna | a= | 330 | b= | 850 | c= | 300 | d= | 300 | l= | 300 | e= | -275 | f= | -15 | stal ocynk. | 0.96 | 0.96 | Ogólne
WW1 | 3 | 5 | BS | Łuk symetryczny | alfa= | 90 | a= | 300 | b= | 300 | e= | 50 | f= | 50 | r= | 100 |  |  | stal ocynk. | 0.87 | 4.37 | Ogólne
WW1 | 4 | 1 | K | Przewód prostokątny | a= | 300 | b= | 300 | l= | 700 | [8 empty] | stal ocynk. | 0.84 | 0.84 | Ogólne
WW1 | 5 | 4 | K | Przewód prostokątny | a= | 300 | b= | 300 | l= | 1500 | [8 empty] | stal ocynk. | 1.8 | 7.2 | Ogólne
WW1 | 6 | 2 | K | Przewód prostokątny | a= | 300 | b= | 300 | l= | 500 | [8 empty] | stal ocynk. | 0.6 | 1.2 | Ogólne
WW1 | 7 | 1 | WDP-E standard | Wyrzutnia dachowa prostokątna | a= | 300 | b= | 300 | c= | 600 | d= | 600 | x= | 450 | y= | 450 | z= | 98 | ocynk niskociśnieniowa kl. sz. A | 0 |  | KARPOL
[5 empty] | h= | 390 | h2= | 195 | s= | 150 | kg= | 13.6849
Sys. | Nr | Szt. | Typ | Nazwa | Wymiary | [13 empty] | Materiał | Pow. [m2] | Pow. całk. [m2] | Producent | Uwagi
WW2 | 1 | 2 | RFC* | Prostokątny króciec elastyczny | a= | 720 | b= | 360 | l= | 150 | [8 empty] | stal ocynk. | 0 |  | Ogólne
WW2 | 2 | 1 | RD1*+Siłownik | Przepustnica prostokątna | a= | 720 | b= | 360 | l= | 180 | [8 empty] | stal ocynk. | 0 |  | Ogólne
WW2 | 3 | 1 | UA | Redukcja asymetryczna | a= | 360 | b= | 720 | c= | 600 | d= | 600 | l= | 300 | e= | -220 | f= | 140 | stal ocynk. | 0.79 | 0.79 | Ogólne
WW2 | 4 | 1 | BS | Łuk symetryczny | alfa= | 90 | a= | 600 | b= | 600 | e= | 50 | f= | 50 | r= | 100 |  |  | stal ocynk. | 2.88 | 2.88 | Ogólne
WW2 | 5 | 1 | WDP-E standard | Wyrzutnia dachowa prostokątna | a= | 600 | b= | 600 | c= | 1200 | d= | 1200 | x= | 900 | y= | 900 | z= | 195 | ocynk niskociśnieniowa kl. sz. A | 0 |  | KARPOL
[5 empty] | h= | 780 | h2= | 390 | s= | 150 | kg= | 59.1296
WW2 | 6 | 1 | RD1*+Siłownik | Przepustnica prostokątna | a= | 720 | b= | 360 | l= | 180 | [8 empty] | stal ocynk. | 0 |  | Ogólne | PAROC HVAC Lamella Mat AluCoat 80 (35 kg/m³)
WW2 | 7 | 1 | UA | Redukcja asymetryczna | a= | 720 | b= | 360 | c= | 1220 | d= | 1220 | l= | 950 | e= | 0 | f= | -16 | stal ocynk. | 4.64 | 4.64 | Ogólne | PAROC HVAC Lamella Mat AluCoat 80 (12.98 kg)
WW2 | 8 | 1 | UA | Redukcja asymetryczna | a= | 1300 | b= | 500 | c= | 1220 | d= | 1220 | l= | 620 | e= | 360 | f= | 0 | stal ocynk. | 3.05 | 3.05 | Ogólne | PAROC HVAC Lamella Mat AluCoat 80 (8.54 kg)
WW2 | 9 | 1 | WG*+RG | Prostokątna czerpnia/wyrzutnia ścienna | a= | 500 | b= | 1300 | [10 empty] | stal ocynk. | 0 |  | Ogólne
Sys. | Nr | Szt. | Typ | Nazwa | Wymiary | [13 empty] | Materiał | Pow. [m2] | Pow. całk. [m2] | Producent | Uwagi
WWC1 | 1 | 1 | DV 280-2 E+SD+VS+AP+ASS+ASF | Wentylator dachowy z wyrzutem pionowym DV 280+ podstawa dachowa tłumiąca SD + samoczynna przepustnica zwrotna VS + płyta adaptacyjna AP+ króciec elastyczny ASS+ kołnierz wlotowy ASF | d= | 256 | A= | 560 | H= | 330 | Obroty (n) [1/min]= | 2330 | Moc silnika [kW]= | 0.3 | Liczba biegunów (i)= | 2 | Napięcie [V]= | 1 x 230 AC |  | 0 |  | Rosenberg | Płynna i stopniowa regulacja prędkości obrotowej w zakresie 0 - 100%; Niski poziom hałasu; Obudowa wykonywana jest z aluminium odpornego na korozję;
[5 empty] | Schemat podłączeniowy= | '01.009
Sys. | Nr | Szt. | Typ | Nazwa | Wymiary | [13 empty] | Materiał | Pow. [m2] | Pow. całk. [m2] | Producent | Uwagi
WWC2 | 1 | 1 | DV 280-2 E+SD+VS+AP+ASS+ASF | Wentylator dachowy z wyrzutem pionowym DV 280+ podstawa dachowa tłumiąca SD + samoczynna przepustnica zwrotna VS + płyta adaptacyjna AP+ króciec elastyczny ASS+ kołnierz wlotowy ASF | d= | 256 | A= | 560 | H= | 330 | Obroty (n) [1/min]= | 2330 | Moc silnika [kW]= | 0.3 | Liczba biegunów (i)= | 2 | Napięcie [V]= | 1 x 230 AC |  | 0 |  | Rosenberg | Płynna i stopniowa regulacja prędkości obrotowej w zakresie 0 - 100%; Niski poziom hałasu; Obudowa wykonywana jest z aluminium odpornego na korozję;
[5 empty] | Schemat podłączeniowy= | '01.009